## PROG (4)
2022-01-22
| variables |  | borne
in | Tch | analog | 2
in | Text | analog | 3
in | Auto-M | digital | 4
in | Timmer | digital | 5 | inicio |  |  |  |  | in |  |  |  | out
out | motor | digital | 7 | [5 empty] | Tch | Text | >26 | >3
[9 empty] | 26 |  | no |  | 0
[6 empty] | pin Autom.= 1 |  |  | 27 | 25 | si | no | 0
[9 empty] | 27 | 23 | si | si | 1
[9 empty] | 26 | 23 | no |  | 0
|  |  | Automatico |  | no (manual) |  | out 1 a ventilador |  | 28 | 23 | si | si | 1
[9 empty] | 27 | 23 | si | si | 1
|  |  |  | si |  |  |  |  | 26 | 23 | no |  | 0
[9 empty] | 30 | 23 | si | si | 1
[9 empty] | 29 | 23 | si | si | 1
[9 empty] | 28 | 23 | si | si | 1
|  |  | Tch > 26 |  | no |  |  |  | 27 | 22 | si | si | 1
[9 empty] | 26 | 22 | no |  | 0
|  |  |  | si |  |  |  |  | 27 | 23 | si | si | 1
|  |  | Tch-Text > 3 |  | no |  | out 0 a ventilador |  |  | 1º)
2º)
si
1º)
2º)
out 1 a ventilador
|  |  | timeer |  | no
1=5'
0=10'
si
[5 empty] | temporizador x 10 minutos |  |  | temporizador x 5 minutos
[5 empty] | (esta salida debe mantener |  |  | (esta salida debe mantener
[5 empty] | a out en el estado que estaba) |  |  | a out en el estado que estaba)

## PROG (3)
2022-01-18
variables
in | Tch | analog
in | Text | analog
in | Auto-M | digital |  | inicio |  |  |  | in |  |  |  | out
out | motor | digital | [5 empty] | Tch | Text | >26 | >3
[8 empty] | 26 |  | no |  | 0
[6 empty] | pin Autom.= 1 |  | 27 | 25 | si | no | 0
[8 empty] | 27 | 23 | si | si | 1
[8 empty] | 26 | 23 | no |  | 0
|  |  | Automatico |  | no (manual) |  | out 1 a ventilador | 28 | 23 | si | si | 1
[8 empty] | 27 | 23 | si | si | 1
|  |  |  | si |  |  |  | 26 | 23 | no |  | 0
[8 empty] | 30 | 23 | si | si | 1
[8 empty] | 29 | 23 | si | si | 1
[8 empty] | 28 | 23 | si | si | 1
|  |  | Tch > 26 |  | no |  |  | 27 | 22 | si | si | 1
[8 empty] | 26 | 22 | no |  | 0
|  |  |  | si |  |  |  | 27 | 23 | si | si | 1
|  |  | Tch-Text > 3 |  | no |  | out 0 a ventilador |  | 1º)
2º)
si
1º)
2º)
out 1 a ventilador
temporizador x 10 minutos
(esta salida debe mantener a out en el estado que estaba)

## estr
reset
Microcontrolador: ATmega328
|  |  | ICS P2 |  | Voltaje de operación: 5V
Voltaje de entrada (recomendado): 7-12V
|  |  | AREF |  | Voltaje de entrada (límites): 6-20V
|  |  | GND |  | Pines de E/S digitales: 14 (de los cuales 6 proporcionan salida PWM)
| IOREF |  | 13 |  | Pines de entrada analógica: 6
| RESET |  | 12 |  | Corriente DC por pin de E/S: 40 mA
| 3,3V |  | -11 |  | Corriente DC para 3.3V Pin: 50 mA
| 5V |  | -10 |  | Memoria Flash: 32 KB de los cuales 0,5 KB utilizados por el bootloader
| GND |  | -9 |  | SRAM: 2 KB (ATmega328)
| GND |  | 8 |  | EEPROM: 1 KB (ATmega328)
| Vn |  |  |  | Velocidad de reloj: 16 MHz
|  |  | 7 | DIGITAL PWM
ANALOG IN | A0 |  | -6
| A1 |  | -5
| A2 |  | 4
| A3 |  | -3
| A4 |  | 2
| A5 |  | TX->1
RX-<0
ICS P1
RX.TX...L

## PROG (2)
variables
in | Tch | analog
in | Text | analog
in | Auto-M | digital |  | inicio
out | motor | digital
pin Autom.= 1
|  |  | Automatico |  | no (manual) |  |  | out 1 a ventilador
si
Tch-Text > 2
|  |  | Tch > 26 |  | no |  | 1º) | out 0 a ventilador
[7 empty] | 2º) | temporizador x 10 minutos
si
|  |  | Tch-Text > 3 |  | no |  | 1º) | out 0 a ventilador
[7 empty] | 2º) | temporizador x 10 minutos
si
[5 empty] | 1º) | out 1 a ventilador
[5 empty] | 2º) | temporizador x 10 minutos
(esta salida debe mantener a out en 1: motor encendido)

## PROG
2022-01-18
variables
in | Tch | analog
in | Text | analog
in | Auto-M | digital |  | inicio |  |  |  |  | in |  |  |  | out
out | motor | digital | [6 empty] | Tch | Text | >26 | >3
[9 empty] | 26 |  | no |  | 0
[6 empty] | pin Autom.= 1 |  |  | 27 | 25 | si | no | 0
[9 empty] | 27 | 23 | si | si | 1
[9 empty] | 26 | 23 | no |  | 0
|  |  | Automatico |  | no (manual) |  |  | out 1 a ventilador | 28 | 23 | si | si | 1
[9 empty] | 27 | 23 | si | si | 1
|  |  |  | si |  |  |  |  | 26 | 23 | no |  | 0
[9 empty] | 30 | 23 | si | si | 1
[9 empty] | 29 | 23 | si | si | 1
[9 empty] | 28 | 23 | si | si | 1
|  |  | Tch > 26 |  | no |  |  |  | 27 | 22 | si | si | 1
[9 empty] | 26 | 22 | no |  | 0
|  |  |  | si |  |  |  |  | 27 | 23 | si | si | 1
|  |  | Tch-Text > 3 |  | no |  | 1º) | out 0 a ventilador
[7 empty] | 2º) | temporizador x 10 minutos
si
[5 empty] | 1º) | out 1 a ventilador
[5 empty] | 2º) | temporizador x 10 minutos
(esta salida debe mantener a out en 1: motor encendido)